## BOM_Board1_PCB1_2024-12-18
No. | Quantity | Comment | Designator | Footprint | Value | Manufacturer Part | Manufacturer | Supplier Part | Supplier | 备注
1 | 1 | Battery | B1 | CB-18650-PC4 | [5 empty] | 18650电池盒（约78mm*40mm）焊点距离：约78mm/19mm
2 | 6 | 100uF | C1,C4,C6,C8,C10,C12 | CAP-SMD_BD6.3-L6.6-W6.6-LS7.4-FD | 100uF | RVT100UF35V67RV0034 | KNSCHA(科尼盛) | C2836442 | LCSC
3 | 3 | 100nF | C2,C5,C9 | C0603 | 100nF | EMCP100W104M1GV001T | JOHANSON(约翰逊) | C17602234 | LCSC
4 | 3 | 10nF | C3,C7,C11 | C0603 | 10nF | 0603B103K500NT | FH(风华) | C57112 | LCSC
5 | 3 | ZX-XH2.54-2PZZ | CN1,CN2,CN3 | CONN-TH_2P-P2.50_HX25003-2A |  | ZX-XH2.54-2PZZ | Megastar(兆星) | C7429632 | LCSC
6 | 3 | B340A | D1,D2,D3 | SMA_L4.3-W2.6-LS5.1-RD |  | B340A | MDD(辰达半导体) | C64982 | LCSC
7 | 3 | 15uH | L1,L2,L3 | IND-SMD_L7.3-W6.8 | 15uH | MWSA0603S-150MT | Sunlord(顺络) | C408452 | LCSC
8 | 3 | XL-1608SURC-06 | LED1,LED2,LED3 | LED0603-RD_RED |  | XL-1608SURC-06 | XINGLIGHT(成兴光) | C965799 | LCSC
9 | 3 | 10kΩ | R1,R4,R7 | R0603 | 10kΩ | 0603WAF1002T5E | UNI-ROYAL(厚声) | C25804 | LCSC
10 | 3 | 3.24kΩ | R2,R5,R8 | R0603 | 3.24kΩ | 0603WAF3241T5E | UNI-ROYAL(厚声) | C22994 | LCSC
11 | 3 | 1kΩ | R3,R6,R9 | R0603 | 1kΩ | 0603WAF1001T5E | UNI-ROYAL(厚声) | C21190 | LCSC
12 | 1 | SK12D07VG3 | SW1 | SW-TH_SK12D07VG3 |  | SK12D07VG3 | SHOU HAN(首韩) | C431547 | LCSC
13 | 3 | TPS5430DDAR | U1,U2,U3 | ESOP-8_L4.9-W3.9-P1.27-LS6.0-TL-EP |  | TPS5430DDAR | TI(德州仪器) | C9864 | LCSC
18650可充电动力锂电池（3500毫安）*2
尼龙柱M3*10
M1.7*8自攻螺丝